## Foglio1
calcolo del movimento dei volumi di terra
sezione |  | parametri di calcolo
|  | r | r' | r'' | L+c | D' | D'' | %terreno | %scarpa | area R m² | areaS m²
w-w' |  | -1.1947 | -0.51052 | -1.8789 | 4.2 | 0.60987 | 1.6157 | 0.1629 | 1 |  | 11.709
x-x' |  | -1.4161 | -0.7399 | -2.0923 | 4.2 | 0.88188 | 1.8022 | 0.161 | 1 |  | 14.1068
z-z' |  | -0.6797 | -0.6797 | -0.6797 | 4.2 | 0.6797 | 0.6797 | 0 | 1 |  | 6.1715
a-a' |  | 0.1624 | 0.8332 |  | 4.3 | 1.6532 |  | -0.156 | 0.66 | 3.1784
a-a' |  | 0.1624 |  | -0.5084 | 4.3 |  | 0.43979 | -0.156 | 1 |  | 1.9032
b-b' |  | 0.183 | 0.8753 |  | 4.3 | 1.7541 |  | -0.161 | 0.66 | 3.4365
b-b' |  | 0.183 |  | -0.5093 | 4.3 |  | 0.62034 | -0.161 | 1 |  | 2.0399
c-c' |  | 0.3315 | 0.7529 |  | 4.3 | 1.3397 |  | -0.098 | 0.66 | 3.5485
c-c' |  | 0.3315 |  | -0.0899 | 4.3 |  | 0.1186 | -0.098 | 1 |  | 1.6241
d-d' |  | 0.2984 | 0.5822 |  | 4.3 | 0.98013 |  | -0.066 | 0.66 | 2.8202
d-d' |  | 0.2984 |  | 0.0146 | 4.3 |  | 0.02011 | -0.066 | 1 |  | 1.3147
e-e' |  | 0.3214 | 0.5794 |  | 4.3 | 0.96567 |  | -0.06 | 0.66 | 2.9075
e-e' |  | 0.3214 |  | 0.0634 | 4.3 |  | 0.088056 | -0.06 | 1 |  | 1.5211
f-f' |  | 0.1591 | 0.4601 |  | 4.3 | 0.77983 |  | -0.07 | 0.66 | 1.8527
f-f' |  | 0.1591 |  | -0.1419 | 4.3 |  | 0.19438 | -0.07 | 1 |  | 1.003
[9 empty] | tot | 17.7438 | 41.3932
volumi di terra spostati
sezioni | aree di riporto |  | aree di sterro |  | distanze |  | Vriporto | Vsterro
w-w' |  |  | -11.709 |  | 6.679 |  |  | 86.2119
x-x' |  |  | -14.1068 |  | 12.676 |  |  | 128.5238
z-z' |  |  | -6.1715 |  | 12.673 |  |  | 39.1055
a-a' | 3.1784 |  |  |  | 2.989 |  | 9.886
a-a' |  |  | -1.9032 |  |  |  |  | 5.8929
b-b' | 3.4365 |  |  |  | 5.856 |  | 20.452
b-b' |  |  | -2.0399 |  |  |  |  | 10.728
c-c' | 3.5485 |  |  |  | 5.749 |  | 18.3068
c-c' |  |  | -1.6241 |  |  |  |  | 8.4474
d-d' | 2.8202 |  |  |  | 6.083 |  | 17.4207
d-d' |  |  | -1.3147 |  |  |  |  | 8.625
e-e' | 2.9075 |  |  |  | 7.702 |  | 18.3316
e-e' |  |  | -1.5211 |  |  |  |  | 9.7204
f-f' | 1.8527
f-f' |  |  | -1.003
[5 empty] | tot m³ |  | 84.397 | 297.2549
calcolo delle sezioni trasversali
sezione w
| r | L | C | h | pt | r'/r'' | d'/d'' | x | y | R | S
sinistra | -1.1947 | 3.5 | 0.7 | 0.16 | 16.3% | -1.8793 | -2.2453 | - | - | 0 | 12.2571
destra |  |  |  |  | -16.3% | -0.5101 | 0.43861 | - | -
sezione x
| r | L | C | h | pt | r'/r'' | d'/d'' | x | y | R | S
sinistra | -1.4161 | 3.5 | 0.7 | 0.16 | 16.1% | -2.0923 | 2.4938 | - | - | 0 | 14.7399
destra |  |  |  |  | -16.1% | -0.7399 | 0.6373 | - | -
sezione z
| r | L | C | h | pt | r'/r'' | d'/d'' | x | y | R | S
sinistra | -0.6796 | 3.5 | 0.7 | 0.16 | 0% | -0.6796 | 0.6796 | - | - | 0 | 6.1705
destra |  |  |  |  | 0% | -0.6796 | 0.6796 | - | -
sezione a
| r | L | C | h | pt | r'/r'' | d'/d'' | x | y | R | S
sinistra | 0.1624 | 3.5 | 0.7 | 0.16 | -14.8% | 0.6804 | 1.3118 | - | - | 0.79313 | 0.38624
destra |  |  |  |  | 10.2% | -0.266 | 0.29621 | 1.5922 | 2.6078
sezione b
| r | L | C | h | pt | r'/r'' | d'/d'' | x | y | R | S
sinistra | 0.183 | 3.5 | 0.7 | 0.16 | -14.1% | 0.6765 | 1.2869 | - | - | 1.0291 | 0.69124
destra |  |  |  |  | 14.1% | -0.4092 | 0.47637 | 1.2979 | 2.9021
sezione c
| r | L | C | h | pt | r'/r'' | d'/d'' | x | y | R | S
sinistra | 0.3315 | 3.5 | 0.7 | 0.16 | -9.8% | 0.6745 | 1.1861 | - | - | 0.43275 | 0.036291
destra |  |  |  |  | 9.8% | -0.0801 | 0.088803 | 3.3827 | 0.81735
sezione d
| r | L | C | h | pt | r'/r'' | d'/d'' | x | y | R | S
sinistra | 0.2948 | 3.5 | 0.7 | 0.16 | -6.6% | 0.5258 | 0.87536 | - | - | 2.0353 | 0
destra |  |  |  |  | 6.6% | 0.0638 | 0.087079 | - | -
sezione e
| r | L | C | h | pt | r'/r'' | d'/d'' | x | y | R | S
sinistra | 0.3214 | 3.5 | 0.7 | 0.16 | -6% | 0.5314 | 0.87593 | - | - | 2.502 | 0
destra |  |  |  |  | 6% | 0.1114 | 0.1533 | - | -
sezione f
| r | L | C | h | pt | r'/r'' | d'/d'' | x | y | R | S
sinistra | 0.1519 | 3.5 | 0.7 | 0.16 | -7% | 0.3969 | 0.6652 | - | - | 0.27624 | 0.15509
destra |  |  |  |  | 7% | -0.1421 | 0.1528 | 2.17 | 2.03
sezione g
| r | L | C | h | pt | r'/r'' | d'/d'' | x | y | R | S
sinistra | 0 | 3.5 | 0.7 | 0.16 | -5.2% | 0.182 | 0.2961 | 0 | 3.5 | 0.026945 | 0.023211
destra |  |  |  |  | 5% | -0.21 | 0.22105 | 0 | 4.2
sezione h
| r | L | C | h | pt | r'/r'' | d'/d'' | x | y | R | S
sinistra | 0.4624 | 3.5 | 0.7 | 0.16 | 0% | 0.4624 | 0.6936 | - | - | 5.5592 | 0
destra |  |  |  |  | 0% | 0.4624 | 0.6936 | - | -
sezione i
| r | L | C | h | pt | r'/r'' | d'/d'' | x | y | R | S
sinistra | 1.0544 | 3.5 | 0.7 | 0.16 | 0% | 1.0544 | 1.5816 | - | - | 28.9057 | 0
destra |  |  |  |  | 0% | 1.0544 | 1.5816 | - | -
computo metrico dei movimenti di terra
sezione | aree | aree medie | distanze | volumi | eccedenze parziali | eccedenze totali
W-W' | -12.26
|  | -13.5 | 6.679 | -90.1665
X-X' | -14.74
|  | -10.725 | 12.676 | -135.9501
z-z' | -6.71
a-a' | 0.79
|  | 0.395 | 12.676 | 5.007
p | 0
|  | -0.195 | 12.676 | -2.4718
a-a' | -0.39
b-b' | 1.03
|  | 0.515 | 2.898 | 1.4925
p | 0
|  | -0.345 | 2.898 | -0.99981
b-b' | -0.69
c-c' | 0.43
|  | 0.215 | 5.856 | 1.259
p | 0
|  | -0.02 | 5.856 | -0.11712
c-c' | -0.04
d-d' | 2.04
|  | 2.27 | 6.083 | 13.8084
e-e' | 2.5
f-f' | 0.28
|  | 0.14 | 7.02 | 0.9828
p | 0
|  | -0.08 | 7.02 | -0.5616
f-f' | -0.16 |  |  |  | -207.7172 | -207.7172